## PARTE I
Cálculos sobre el modelo Original
Conmutación Paquetes
Fuentes | Envía Tráfico | Modelo | Sesiones/hora | Msgs/sesión | Lm (octetos) | Lamdba (msg/s) | 1/lambda
F-PC-A | 100%-->FR-BD-A | M/M/1 | 4 | 3600 | 1600 | 4 | 0.25
F-PC-C | 20% --> A 20% --> C 60% --> DB | M/M/1 | 7.5 | 2400 | 1600 | 5 | 0.2
FR-PC-A | 100% --> A | M/D/1 | 4 | 3600 | 480 | 4 | 0.25
FR-PC-C | 100% --> F-PC-C | M/D/1 | 7.5 | 1440 | 480 | 3 | 0.33333
CALCULOS | [9 empty] | DATOS COMNET
Enlaces | Rb (bps) | Longitud (Km.) | Tp (seg) | Lambda (msg/s) | 1/mu (seg.) | Rho | E(T) (seg) | Rtotal (seg) |  | Simulacion. P95_10*600s | Ocupacion | delta/y (%)
a-b
a-->b | 64000 | 1000 | 0.005 | 4 | 0.2 | 0.8 | 1 | 1.005 |  | a-b Channel Utilization from A | 0.79389 | 2.41%
a<--b | 64000 | 1000 | 0.005 | 4 | 0.06 | 0.24 | 0.069474 | 0.074474 |  | a-b Channel Utilization from B | 0.24008 | 1.37%
b-bd
b->bd | 128000 | 0 | 0 | 7 | 0.1 | 0.7 | 0.33333 | 0.33333 |  | b-bd Channel Utilization from B | 0.70714 | 1.667%
b<-bd | 128000 | 0 | 0 | 4 | 0.03 | 0.12 | 0.032045 | 0.032045 |  | b-bd Channel Utilization from BD | 0.12004 | 1.377%
a-c |  |  | 0
a-->c | 64000 | 800 | 0.004 | 0 | 0.2 | 0 | 0.2 | 0.204 |  | a-c Channel Utilization from A | 0% | 0%
a<--c | 64000 | 800 | 0.004 | 1 | 0.2 | 0.2 | 0.25 | 0.254 |  | a-c Channel Utilization from C | 0.20048 | 2.68%
c-b
c-->b | 64000 | 600 | 0.003 | 3 | 0.2 | 0.6 | 0.5 | 0.503 |  | b-c Channel Utilization from C | 0.62037 | 2.171%
b-->c | 64000 | 600 | 0.003 | 0 | 0.2 | 0 | 0.2 | 0.203 |  | b-c Channel Utilization from B | 0% | 0%
c-bd
c-->bd | 64000 | 800 | 0.004 | 0 | 0.06 | 0 | 0.06 | 0.064 |  | c-bd Channel Utilization from C | 0% | 0%
c<--bd | 64000 | 800 | 0.004 | 3 | 0.06 | 0.18 | 0.066585 | 0.070585 |  | c-bd Channel Utilization from bd | 0.18379 | 1.441%
adsl-c
C-->PC-C | 256000 | 0 | 0 | 3 | 0.015 | 0.045 | 0.015353 | 0.015353 |  | adsl-c Channel Utilization from C | 0.45948 | 0.1441%
C<--PC-C | 128000 | 0 | 0 | 5 | 0.1 | 0.5 | 0.2 | 0.2 |  | adsl-c Channel Utilization from PC-C | 0.50515 | 1.246%
Retardos extremo a extremo (seg) | [9 empty] | Simulacion. P95_10*600s | Retardo (s) | delta/y (%)
F-PC-A--> A>B>BD -->FR-BD-A |  | 1.3383 | [7 empty] | Message Delay from A (F-PC-A) to BD | 1.2458 | 15.76%
FR-BD-A--> BD>B>A -->F-PC-A |  | 0.10652 | [7 empty] | Message Delay from BD (FR-DB-A) to A | 0.11439 | 0.4149%
F-PC-C--> PC-C>C>A -->F-PC-A |  | 0.454 | [7 empty] | Message Delay from PC-C (F-PC-C) to A | 0.43208 | 2.08%
F-PC-C--> PC-C>C>B>BD >FR-BD-C |  | 1.0363 | [7 empty] | Message Delay from PC-C (F-PC-C) to DB | 1.0708 | 3.451%
FR-BD-C--> BD>C>PC_C -->PC-C |  | 0.085939 | [7 empty] | Message Delay from BD (FR-DB-C) to C | 0.094161 | 0.6311%
Conmutación Circuitos
DATOS COMNET
Fuentes | Envía Tráfico | Llamadas/hora | Duración/ llamada (min) (1/mu) | lamdba (ll/min) | 1/lambda | A |  |  |  | Simulacion 1 repetición. T.simulacion= 6000 (s) | Pb
F-TF-A | 50%-->B 50%--> TF-C | 360 | 2.5 | 6 | 0.16667 | 15 |  |  |  | TF-C --> A (758 Attempts) | 0.033
F-TF-B | 50%-->A 50% -->TF-C | 180 | 2 | 3 | 0.33333 | 6 |  |  |  | TF-C --> B (496 Attempts) | 0
F-TF-C | 60%--> A 40%-->B | 60 | 4 | 1 | 1 | 4 |  |  |  | A --> TF-C (4026 Attempts) | 0.034
[10 empty] | A --> B (3898 Attempts) | 0.046
Enlaces | Capacidad (kbps) | Nro circuitos | Carga (Erlang) | Pb(%) | [5 empty] | B --> TF-C (2017 Attempts) | 0
a-b | 64000 | 15 | 10.5 | 4.699% | [5 empty] | B --> A (2059 Attempts) | 0.038
a-c | 64000 | 15 | 9.9 | 3.457%
b-c | 64000 | 15 | 4.6 | 0.0067%
pri-c (30B) | 64000 | 30 | 14.5 | 0.0132%
Pb ext-ext(%)
Pb A-B | 4.699%
Pb A-TFC | 3.47%
Pb B-TFC | 0.0199%
Cálculos con modificaciones en aras de una mejor calidad de servicio (QoS)
Datos contrastados con COMNET III
CALCULOS
Enlaces | Rb (bps) | Longitud (Km.) | Tp (seg) | Lambda (msg/s) | 1/mu (seg.) | Rho | E(T) (seg) | Rtotal (seg)
a-b
a-->b | 128000 | 1000 | 0.005 | 4 | 0.1 | 0.4 | 0.16667 | 0.17167
a<--b | 128000 | 1000 | 0.005 | 4 | 0.03 | 0.12 | 0.032045 | 0.037045
b-bd
b->bd | 128000 | 0 | 0 | 7 | 0.1 | 0.7 | 0.33333 | 0.33333
b<-bd | 128000 | 0 | 0 | 4 | 0.03 | 0.12 | 0.032045 | 0.032045
a-c |  |  | 0
a-->c | 64000 | 800 | 0.004 | 0 | 0.2 | 0 | 0.2 | 0.204
a<--c | 64000 | 800 | 0.004 | 1 | 0.2 | 0.2 | 0.25 | 0.254
c-b
c-->b | 256000 | 600 | 0.003 | 3 | 0.05 | 0.15 | 0.058824 | 0.061824
b-->c | 64000 | 600 | 0.003 | 0 | 0.2 | 0 | 0.2 | 0.203
c-bd
c-->bd | 64000 | 800 | 0.004 | 0 | 0.06 | 0 | 0.06 | 0.064
c<--bd | 64000 | 800 | 0.004 | 3 | 0.06 | 0.18 | 0.066585 | 0.070585
adsl-c
C-->PC-C | 64000 | 0 | 0 | 3 | 0.06 | 0.18 | 0.066585 | 0.066585 | 3 canales a 64 kbps | Modelo M/M/3
C<--PC-C | 64000 | 0 | 0 | 5 | 0.2 | 1 | 0.20152 | 0.20152 | E2(3, 1) = | 0.015152
Retardos extremo a extremo (seg)
F-PC-A--> A>B>BD -->FR-BD-A |  | 0.505
FR-BD-A--> BD>B>A -->F-PC-A |  | 0.069091
F-PC-C--> PC-C>C>A -->F-PC-A |  | 0.45552
F-PC-C--> PC-C>C>B>BD >FR-BD-C |  | 0.59667
FR-BD-C--> BD>C>PC_C -->PC-C |  | 0.13717
Conmutación Circuitos
Fuentes | Envía Tráfico | Llamadas/hora | Duración/ llamada (min) (1/mu) | lamdba (ll/min) | 1/lambda | A
F-TF-A | 50%-->B 50%--> TF-C | 360 | 2.5 | 6 | 0.16667 | 15
F-TF-B | 50%-->A 50% -->TF-C | 180 | 2 | 3 | 0.33333 | 6
F-TF-C | 60%--> A 40%-->B | 60 | 4 | 1 | 1 | 4
Enlaces | Capacidad (kbps) | Nro circuitos | Carga (Erlang) | Pb(%)
a-b | 64000 | 18 | 10.5 | 1.047%
a-c | 64000 | 17 | 9.9 | 1.205%
b-c | 64000 | 15 | 4.6 | 0.0067%
pri-c (30B) | 64000 | 27 | 14.5 | 0.1005%
Pb ext-ext(%)
Pb A-B | 1.047%
Pb A-TFC | 1.304%
Pb B-TFC | 0.1072%